## Przedmiar
Numer | Kod CPV | Nr spec. | Kod ind. | Podstawa | Opis | Notatka | Jedn. | Ilość | Krotn. | Obliczenia
|  |  |  | Kosztorys | Droga powiatowa nr 2704E Dzierzgów - Bełchów
1 |  |  |  | Rozdział | Roboty przygotowawcze
1.1 |  |  |  | Element | Roboty pomiarowe oraz inwentaryzacja
1.1.1 | 45233100-0 | D - 01.01.01 |  | KNNR 1/111/1 | Roboty pomiarowe przy liniowych robotach ziemnych, trasa dróg w terenie równinnym oraz wykonanie inwentaryzacji geodezyjnej powykonawczej |  | km | 3.133 | 1
1.2 |  |  |  | Element | Roboty rozbiórkowe
1.2.1 |  | D - 05.03.11 |  | SEK 601/104/4 (1) | Frezowanie nawierzchni asfaltowych na zimno z odwiezieniem kory asfaltowej na place składowe, frezowanie na głębokości do 3 cm, samochód 5,0-10,0·t w celu dowiązania się wysokościowego |  | m2 | 168 | 1
1.2.2 |  | D - 01.02.04 |  | KNR 231/814/5 | Rozebranie obrzezy na podsypce cementowo-piaskowej, w celu przełożenia wysokosciowego |  | m | 400 | 1
1.2.3 |  | D - 01.02.04 |  | KNR 231/814/5 | Rozebranie krawężników krawężnik na podsypce cementowo-piaskowej, w celu przełożenia wysokosciowego |  | m | 232 | 1
1.2.4 |  | D - 01.02.04 |  | KNR 231/810/3 | Rozebranie nawierzchni, z kostki betonowej, ręczne, w celu przełożenia wysokosciowego |  | m2 | 297 | 1
2 |  |  |  | Rozdział | Roboty nawierzchniowe
2.1 |  |  |  | Element | Nawierzchnia zjazdów do przełożenia
2.1.1 |  | D - 08.01.01B |  | KNR 231/403/3 | Krawężniki betonowe, uprzednio rozebrane·cm na podsypce cementowo-piaskowej |  | m | 232 | 1
2.1.2 |  | D - 04.04.00. |  | KNNR 6/103/1 | Profilowanie i zagęszczanie istniejacej podbudowy, |  | m2 | 297 | 1
2.1.3 |  | D - 05.03.23A |  | KNNR 6/502/3 (2) | Nawierzchnie z kostki brukowej betonowej, uprzednio rozebranej podsypka cementowo-piaskowa z wypełnieniem spoin piaskiem, |  | m2 | 297 | 1
2.2 |  |  |  | Element | Nawierzchnia chodników do przełożenia
2.2.1 |  | D - 08.01.01B |  | KNR 231/403/3 | Obreżai betonowe, uprzednio rozebrane·cm na podsypce cementowo-piaskowej |  | m | 400 | 1
2.2.2 |  | D - 08.01.01B |  | KNR 231/403/3 | Krawężniki betonowe, uprzednio rozebrane·cm na podsypce cementowo-piaskowej |  | m | 400 | 1
2.2.3 |  | D - 04.04.00. |  | KNNR 6/103/1 | Profilowanie i zagęszczanie istniejacej podbudowy, |  | m2 | 600 | 1
2.2.4 |  | D - 05.03.23A |  | KNNR 6/502/3 (2) | Nawierzchnie z kostki brukowej betonowej, uprzednio rozebranej podsypka cementowo-piaskowa z wypełnieniem spoin piaskiem, |  | m2 | 600 | 1
2.3 |  |  |  | Element | Nawierzchnia zjazdów do uzupełnienia asfaltem oraz wplot skrzyżowania km 7+050
2.3.1 |  | D - 04.03.01 |  | KNR 231/1004/7 | Oczyszczenie nawierzchni drogowych, mechaniczne, nawierzchnia ulepszona wraz ze skropienie nawierzchni drogowej asfaltem |  | m2 | 106 | 1
2.3.2 |  | D - 05.03.05B |  | KNNR 6/108/2 (1) | Wyrównanie istniejącej podbudowy mieszanką mineralno-bitumiczną, mieszanka asfaltowa, wbudowanie mechaniczne, samochód 10·t |  | t | 8 | 1
2.3.3 |  | D - 04.03.01 |  | KNR 231/1004/7 | Oczyszczenie nawierzchni drogowych, mechaniczne, nawierzchnia ulepszona wraz ze skropienie nawierzchni drogowej asfaltem |  | m2 | 106 | 1
2.3.4 |  | D - 05.03.05A |  | KNNR 6/309/2 (2) | Nawierzchnie z mieszanek mineralno-bitumicznych (warstwa ścieralna), mieszanka asfaltowa, grubość po zagęszczeniu 3·cm, masa grysowa, samochód 5-10·t (R= 0,750, M= 0,750, S= 0,750) |  | m2 | 106 | 1
2.4 |  |  |  | Element | Remont nawierzchni mijanek
2.4.1 |  | D - 04.01.01 |  | KNP 13/1249/6 (1) | Wykonanie koryta drogi, koryto na poszerzeniach, powyżej 1 m, grunt kategorii III, koryto głębokości do 50 cm (R= 1,360, M= 1,360, S= 1,360) |  | m2 | 235 | 1
2.4.2 |  | D - 04.01.01 |  | KNNR 6/103/1 | Profilowanie i zagęszczanie podłoża pod warstwy konstrukcyjne nawierzchni, wykonywane ręcznie, kategoria gruntu II-IV |  | m2 | 235 | 1
2.4.3 |  | D - 05.03.05A |  | KNNR 6/104/3 | Warstwy odsączające (mechaniczne zagęszczenie), wykonanie mechaniczne, grubość po zagęszczeniu 15·cm |  | m2 | 235 | 1
2.4.4 |  | D - 05.03.05A |  | KNNR 6/113/2 | Podbudowy z kruszyw łamanych, po zagęszczeniu 20·cm |  | m2 | 206 | 1
2.4.5 |  | D - 04.03.01 |  | KNR 231/1004/7 | Oczyszczenie nawierzchni drogowych, mechaniczne, nawierzchnia ulepszona wraz ze skropienie nawierzchni drogowej asfaltem |  | m2 | 196 | 1
2.4.6 |  | D - 05.03.05A |  | KNNR 6/308/3 (3) | Nawierzchnie z mieszanek mineralno-bitumicznych (warstwa wiążąca), mieszanka asfaltowa, grubość po zagęszczeniu 8·cm, masa grysowa, samochód 5-10·t |  | m2 | 181 | 1
2.4.7 |  | D - 04.03.01 |  | KNR 231/1004/7 | Oczyszczenie nawierzchni drogowych, mechaniczne, nawierzchnia ulepszona wraz ze skropienie nawierzchni drogowej asfaltem |  | m2 | 181 | 1
2.4.8 |  | D - 05.03.05B |  | KNNR 6/108/2 (1) | Wyrównanie istniejącej podbudowy mieszanką mineralno-bitumiczną, mieszanka asfaltowa, wbudowanie mechaniczne, samochód 10·t |  | t | 12.9 | 1
2.4.9 |  | D - 04.03.01 |  | KNR 231/1004/7 | Oczyszczenie nawierzchni drogowych, mechaniczne, nawierzchnia ulepszona wraz ze skropienie nawierzchni drogowej asfaltem |  | m2 | 172 | 1
2.4.10 |  | D - 05.03.05A |  | KNNR 6/309/2 (2) | Nawierzchnie z mieszanek mineralno-bitumicznych (warstwa ścieralna), mieszanka asfaltowa, grubość po zagęszczeniu 3·cm, masa grysowa, samochód 5-10·t (R= 0,750, M= 0,750, S= 0,750) |  | m2 | 168 | 1
2.5 |  |  |  | Element | Remont nawierzchni jezdni
2.5.1 |  | D - 04.03.01 |  | KNR 231/1004/7 | Oczyszczenie nawierzchni drogowych, mechaniczne, nawierzchnia ulepszona wraz ze skropienie nawierzchni drogowej asfaltem |  | m2 | 16208 | 1
2.5.2 |  | D - 05.03.05B |  | KNNR 6/108/2 (1) | Wyrównanie istniejącej podbudowy mieszanką mineralno-bitumiczną,dodatek od km 6+520 do km 6+580 do 500kg/m2, mieszanka asfaltowa, wbudowanie mechaniczne, samochód 10·t |  | t | 18.75 | 1
2.5.3 |  | D - 05.03.05B |  | KNNR 6/108/2 (1) | Wyrównanie istniejącej podbudowy mieszanką mineralno-bitumiczną, mieszanka asfaltowa, wbudowanie mechaniczne, samochód 10·t |  | t | 1215.6 | 1
2.5.4 |  | D - 04.03.01 |  | KNR 231/1004/7 | Oczyszczenie nawierzchni drogowych, mechaniczne, nawierzchnia ulepszona wraz ze skropienie nawierzchni drogowej asfaltem |  | m2 | 16208 | 1
2.5.5 |  | D - 05.03.05A |  | KNNR 6/309/2 (2) | Nawierzchnie z mieszanek mineralno-bitumicznych (warstwa ścieralna), mieszanka asfaltowa, grubość po zagęszczeniu 3·cm, masa grysowa, samochód 5-10·t (R= 0,750, M= 0,750, S= 0,750) |  | m2 | 15961 | 1
2.6 |  |  |  | Element | Pobocza
2.6.1 |  | D - 06.03.01 |  | KNNR 6/1301/5 | Plantowanie poboczy, plantowanie poboczy wykonywane mechanicznie, grubość ścinania do10·cm |  | m2 | 4252.5 | 1
2.6.2 |  | D - 06.03.01 |  | KNNR 6/201/1 | Nawierzchnie gruntowe z mieszanek piaszczysto-gliniastych, grunt rodzimy piaszczysty, warstwa po zagęszczeniu 10·cm |  | m2 | 4252.5 | 1
2.7 |  |  |  | Element | Pobocza z płyt ażurowych betonowych
2.7.1 |  | D - 03.01.02.A |  | KNR 911/301/2 (1) | Drenaż (francuski) w gruncie suchym lub o normalnej wilgotności, drenaż z owinięciem geowłókniną, przekrój rowka drenażowego 30x100, 30x80, 30x60, (średnio 30x80·cm), koparko-spycharka |  | m | 1634 | 1
2.7.2 |  | D - 05.03.23A |  | KNNR 6/502/3 (1) | Nawierzchnie z płyt ażurowych, grubość 10·cm, podsypka cementowo-piaskowa z wypełnieniem żwirem, kostka szara |  | m2 | 1370 | 1
3 |  |  |  | Rozdział | Roboty wykończeniowe
3.1 |  |  |  | Element | Rowy i przepusty
3.1.1 |  | D - 06.04.01 |  | KNNR 6/1302/4 | Oczyszczanie rowów i przepustów z namułu, odmulenie przepustów pod jezdnią |  | m | 24 | 1
3.1.2 |  | D - 06.04.01 |  | KNKRB 6/1302/1 | Czyszczenie rowów z wyprofilowaniem dna i skarp gr. NAMUŁU 30 cm |  | m | 1530 | 1
3.1.3 |  | D - 06.04.01 |  | KNKRB 1/233/3 (1) | Mechaniczne kopanie rowów koparkami podsiębiernymi 0.25 m3 ( bez zasypania) głębokość rowu do 0.8m, dno rowu 0,4m, pochylenie skarp 1:1,5 od km 7+150 do km 7+555 str. L (R= 1,500, M= 1,500, S= 1,500) |  | m | 405 | 1
3.2 |  |  |  | Element | Przepust pod jezdnią km 5+188, 5+271
3.2.1 |  | D - 01.02.04 |  | KNNR 6/802/4 | Rozebranie nawierzchni, masy mineralno-bitumiczne grubość 10·cm, mechanicznie |  | m2 | 8 | 1
3.2.2 |  | D - 01.02.04 |  | KNNR 6/801/2 | Rozebranie podbudowy, z kruszywa, grubość 30·cm, mechanicznie |  | m2 | 8 | 1
3.2.3 |  | D - 04.01.01 |  | KNR 231/102/1 | Koryta wykonywane na poszerzeniach, na jezdniach, grunt kategorii II-IV, głębokość 50·cm |  | m2 | 19 | 1
3.2.4 |  | D - 01.02.04 |  | KNR 231/816/3 | Rozebranie przepustów rurowych, rury betonowe Fi·60 |  | m | 19 | 1
3.2.5 |  | D - 04.01.01 |  | KNNR 6/103/3 (1) | Profilowanie i zagęszczanie podłoża pod ławę przepustu, wykonywane mechanicznie, kategoria gruntu II-VI, |  | m2 | 13.3 | 1
3.2.6 |  | D - 06.02.01A |  | KNR 231/605/1 | Przepusty rurowe pod jezdnią, ławy fundamentowe żwirowe |  | m3 | 1.2 | 1
3.2.7 |  | D - 06.02.01A |  | KNR 231/605/8 | Przepusty rurowe pod jezdnią, rury spiralnie karbowane dwuścienne SN8 Fi·60·cm |  | m | 19 | 1
3.2.8 |  | D - 06.02.01A |  | KNR 231/605/5 | Przepusty rurowe pod jezdnią, ścianki czołowe dla rur Fi·60·cm |  | szt | 4 | 1
3.2.9 |  | D - 06.02.01A |  | KNNR 1/214/7 (1) | Zasypanie wykopów podłużnych, rowów, warstwami grubości 20·cm, kategoria gruntu III-IV |  | m3 | 2.2 | 1
3.2.10 |  | D - 04.04.00. |  | KNR 231/114/5 | Podbudowy z kruszywa łamanego 0/31.5 grubość warstwy po zagęszczeniu 20·cm (R= 1,540, M= 1,540, S= 1,540) |  | m2 | 8 | 1
3.2.11 |  | D - 04.03.01 |  | KNR 231/1004/7 | Oczyszczenie nawierzchni drogowych, mechaniczne, nawierzchnia ulepszona wraz ze skropienie nawierzchni drogowej asfaltem |  | m2 | 7.5 | 1
3.2.12 |  | D - 05.03.05B |  | KNNR 6/308/3 (2) | Nawierzchnie z mieszanek mineralno-bitumicznych (warstwa wiążąca), mieszanka asfaltowa, grubość po zagęszczeniu 7·cm, masa grysowa, samochód 5-10·t |  | m2 | 7.5 | 1
3.3 |  |  |  | Element | Przepust pod jezdnią km 5+638
3.3.1 |  | D - 01.02.04 |  | KNNR 6/802/4 | Rozebranie nawierzchni, masy mineralno-bitumiczne grubość 10·cm, mechanicznie |  | m2 | 8 | 1
3.3.2 |  | D - 01.02.04 |  | KNNR 6/801/2 | Rozebranie podbudowy, z kruszywa, grubość 30·cm, mechanicznie |  | m2 | 8 | 1
3.3.3 |  | D - 04.01.01 |  | KNR 231/102/1 | Koryta wykonywane na poszerzeniach, na jezdniach, grunt kategorii II-IV, głębokość 50·cm |  | m2 | 10 | 1
3.3.4 |  | D - 01.02.04 |  | KNR 231/816/3 | Rozebranie przepustów rurowych, rury betonowe Fi·80 (R= 2,000, M= 2,000, S= 2,000) |  | m | 10 | 1
3.3.5 |  | D - 04.01.01 |  | KNNR 6/103/3 (1) | Profilowanie i zagęszczanie podłoża pod ławę przepustu, wykonywane mechanicznie, kategoria gruntu II-VI, |  | m2 | 15 | 1
3.3.6 |  | D - 06.02.01A |  | KNR 231/605/1 | Przepusty rurowe pod jezdnią, ławy fundamentowe żwirowe |  | m3 | 2.25 | 1
3.3.7 |  | D - 06.02.01A |  | KNR 231/605/7 | Przepusty rurowe pod jezdnią, rury spiralnie karbowane dwuścienne SN8 Fi·80·cm (R= 2,000, M= 2,000, S= 2,000) |  | m | 15 | 1
3.3.8 |  | D - 06.02.01A |  | KNR 231/605/4 | Przepusty rurowe pod jezdnią, ścianki czołowe dla rur Fi·80·cm (R= 2,000, M= 2,000, S= 2,000) |  | szt | 1 | 1
3.3.9 |  | D - 06.02.01A |  | KNNR 1/214/7 (1) | Zasypanie wykopów podłużnych, rowów, warstwami grubości 20·cm, kategoria gruntu III-IV |  | m3 | 8 | 1
3.3.10 |  | D - 04.04.00. |  | KNR 231/114/5 | Podbudowy z kruszywa łamanego 0/31.5 grubość warstwy po zagęszczeniu 20·cm (R= 1,540, M= 1,540, S= 1,540) |  | m2 | 10 | 1
3.3.11 |  | D - 04.03.01 |  | KNR 231/1004/7 | Oczyszczenie nawierzchni drogowych, mechaniczne, nawierzchnia ulepszona wraz ze skropienie nawierzchni drogowej asfaltem |  | m2 | 12 | 1
3.3.12 |  | D - 05.03.05B |  | KNNR 6/308/3 (2) | Nawierzchnie z mieszanek mineralno-bitumicznych (warstwa wiążąca), mieszanka asfaltowa, grubość po zagęszczeniu 7·cm, masa grysowa, samochód 5-10·t |  | m2 | 12 | 1
3.4 |  |  |  | Element | Przepust pod jezdnią km 5+925
3.4.1 |  | D - 01.02.04 |  | KNNR 6/802/4 | Rozebranie nawierzchni, masy mineralno-bitumiczne grubość 10·cm, mechanicznie |  | m2 | 5 | 1
3.4.2 |  | D - 01.02.04 |  | KNNR 6/801/2 | Rozebranie podbudowy, z kruszywa, grubość 30·cm, mechanicznie |  | m2 | 5 | 1
3.4.3 |  | D - 04.01.01 |  | KNR 231/102/1 | Koryta wykonywane na poszerzeniach, na jezdniach, grunt kategorii II-IV, głębokość 50·cm |  | m2 | 6 | 1
3.4.4 |  | D - 04.01.01 |  | KNNR 6/103/3 (1) | Profilowanie i zagęszczanie podłoża pod ławę przepustu, wykonywane mechanicznie, kategoria gruntu II-VI, |  | m2 | 6 | 1
3.4.5 |  | D - 06.02.01A |  | KNR 231/605/1 | Przepusty rurowe pod jezdnią, ławy fundamentowe żwirowe |  | m3 | 6 | 1
3.4.6 |  | D - 06.02.01A |  | KNR 231/605/7 | Przepusty rurowe pod jezdnią, rury spiralnie karbowane dwuścienne SN8 Fi·40·cm |  | m | 10 | 1
3.4.7 |  | D - 06.02.01A |  | KNR 231/605/4 | Przepusty rurowe pod jezdnią, ścianki czołowe dla rur Fi·40·cm |  | szt | 2 | 1
3.4.8 |  | D - 06.02.01A |  | KNNR 1/214/7 (1) | Zasypanie wykopów podłużnych, rowów, warstwami grubości 20·cm, kategoria gruntu III-IV |  | m3 | 1.5 | 1
3.4.9 |  | D - 04.04.00. |  | KNR 231/114/5 | Podbudowy z kruszywa łamanego 0/31.5 grubość warstwy po zagęszczeniu 20·cm (R= 1,540, M= 1,540, S= 1,540) |  | m2 | 7 | 1
3.4.10 |  | D - 04.03.01 |  | KNR 231/1004/7 | Oczyszczenie nawierzchni drogowych, mechaniczne, nawierzchnia ulepszona wraz ze skropienie nawierzchni drogowej asfaltem |  | m2 | 7 | 1
3.4.11 |  | D - 05.03.05B |  | KNNR 6/308/3 (2) | Nawierzchnie z mieszanek mineralno-bitumicznych (warstwa wiążąca), mieszanka asfaltowa, grubość po zagęszczeniu 7·cm, masa grysowa, samochód 5-10·t |  | m2 | 8 | 1
3.5 |  |  |  | Element | Oznakowanie pionowe
3.5.1 |  | D - 07.02.01. |  | KNNR 6/808/8 | Słupki do znaków - rozebranie |  | szt | 9 | 1
3.5.2 |  | D - 07.02.01. |  | KNNR 6/702/8 | Zdjęcie znaków lub drogowskazów |  | szt | 10 | 1
3.5.3 |  | D - 07.02.01. |  | KNNR 6/702/8 | Montaż znaków lub drogowskazów wczesniej rozebranych |  | szt | 1 | 1
3.5.4 |  | D - 07.02.01. |  | KNNR 1/301/2 (1) | Wykopy pod słupki znaków z załadunkiem ręcznym i transportem na odległość 1 km, kategoria gruntu III 15x0,4x0,4x0,625 |  | m3 | 1.5 | 1
3.5.5 |  | D - 07.02.01. |  | KNNR 1/208/2 (1) | Nakłady uzupełniające do tablic za każdy dalszy 5 km odległości transportu ponad 1 km samochodami samowyładowczymi, drogi o nawierzchni utwardzonej, kategoria gruntu I-IV, samochód do 5·t (R= 5,000, M= 5,000, S= 5,000) |  | m3 | 1.5 | 1
3.5.6 |  | D - 07.02.01. |  | KNNR 2/106/2 | Betonowanie konstrukcji niezbrojonych, stopy i płyty fundamentowe |  | m3 | 1.5 | 1
3.5.7 |  | D - 07.02.01. |  | KNNR 6/702/1 (2) | Pionowe znaki drogowe, słupki z rur stalowych, Fi·60·mm |  | szt | 15 | 1
3.5.8 |  | D - 07.02.01. |  | KNNR 6/702/5 | Pionowe znaki drogowe, D |  | szt | 8 | 1
3.5.9 |  | D - 07.02.01. |  | KNNR 6/702/5 | Pionowe znaki drogowe, tablice i drogowskazy E (R= 3,000, M= 3,000, S= 3,000) |  | szt | 6 | 1
3.5.10 |  | D - 07.02.01. |  | KNNR 6/702/5 | Pionowe znaki drogowe, drogowskazy D-42 D-43 (R= 2,800, M= 2,800, S= 2,800) |  | szt | 4 | 1

## Przedmiar - Oferent
Numer | Kod CPV | Nr spec. | Kod ind. | Podstawa | Opis | Notatka | Jedn. | Ilość | Krotn. | Obliczenia | Cena jdn. | Wartość
|  |  |  | Kosztorys | Droga powiatowa nr 2704E Dzierzgów - Bełchów
1 |  |  |  | Rozdział | Roboty przygotowawcze
1.1 |  |  |  | Element | Roboty pomiarowe oraz inwentaryzacja
1.1.1 | 45233100-0 | D - 01.01.01 |  | KNNR 1/111/1 | Roboty pomiarowe przy liniowych robotach ziemnych, trasa dróg w terenie równinnym oraz wykonanie inwentaryzacji geodezyjnej powykonawczej |  | km | 3.133 | 1
1.2 |  |  |  | Element | Roboty rozbiórkowe
1.2.1 |  | D - 05.03.11 |  | SEK 601/104/4 (1) | Frezowanie nawierzchni asfaltowych na zimno z odwiezieniem kory asfaltowej na place składowe, frezowanie na głębokości do 3 cm, samochód 5,0-10,0·t w celu dowiązania się wysokościowego |  | m2 | 168 | 1
1.2.2 |  | D - 01.02.04 |  | KNR 231/814/5 | Rozebranie obrzezy na podsypce cementowo-piaskowej, w celu przełożenia wysokosciowego |  | m | 400 | 1
1.2.3 |  | D - 01.02.04 |  | KNR 231/814/5 | Rozebranie krawężników krawężnik na podsypce cementowo-piaskowej, w celu przełożenia wysokosciowego |  | m | 232 | 1
1.2.4 |  | D - 01.02.04 |  | KNR 231/810/3 | Rozebranie nawierzchni, z kostki betonowej, ręczne, w celu przełożenia wysokosciowego |  | m2 | 297 | 1
2 |  |  |  | Rozdział | Roboty nawierzchniowe
2.1 |  |  |  | Element | Nawierzchnia zjazdów do przełożenia
2.1.1 |  | D - 08.01.01B |  | KNR 231/403/3 | Krawężniki betonowe, uprzednio rozebrane·cm na podsypce cementowo-piaskowej |  | m | 232 | 1
2.1.2 |  | D - 04.04.00. |  | KNNR 6/103/1 | Profilowanie i zagęszczanie istniejacej podbudowy, |  | m2 | 297 | 1
2.1.3 |  | D - 05.03.23A |  | KNNR 6/502/3 (2) | Nawierzchnie z kostki brukowej betonowej, uprzednio rozebranej podsypka cementowo-piaskowa z wypełnieniem spoin piaskiem, |  | m2 | 297 | 1
2.2 |  |  |  | Element | Nawierzchnia chodników do przełożenia
2.2.1 |  | D - 08.01.01B |  | KNR 231/403/3 | Obreżai betonowe, uprzednio rozebrane·cm na podsypce cementowo-piaskowej |  | m | 400 | 1
2.2.2 |  | D - 08.01.01B |  | KNR 231/403/3 | Krawężniki betonowe, uprzednio rozebrane·cm na podsypce cementowo-piaskowej |  | m | 400 | 1
2.2.3 |  | D - 04.04.00. |  | KNNR 6/103/1 | Profilowanie i zagęszczanie istniejacej podbudowy, |  | m2 | 600 | 1
2.2.4 |  | D - 05.03.23A |  | KNNR 6/502/3 (2) | Nawierzchnie z kostki brukowej betonowej, uprzednio rozebranej podsypka cementowo-piaskowa z wypełnieniem spoin piaskiem, |  | m2 | 600 | 1
2.3 |  |  |  | Element | Nawierzchnia zjazdów do uzupełnienia asfaltem oraz wplot skrzyżowania km 7+050
2.3.1 |  | D - 04.03.01 |  | KNR 231/1004/7 | Oczyszczenie nawierzchni drogowych, mechaniczne, nawierzchnia ulepszona wraz ze skropienie nawierzchni drogowej asfaltem |  | m2 | 106 | 1
2.3.2 |  | D - 05.03.05B |  | KNNR 6/108/2 (1) | Wyrównanie istniejącej podbudowy mieszanką mineralno-bitumiczną, mieszanka asfaltowa, wbudowanie mechaniczne, samochód 10·t |  | t | 8 | 1
2.3.3 |  | D - 04.03.01 |  | KNR 231/1004/7 | Oczyszczenie nawierzchni drogowych, mechaniczne, nawierzchnia ulepszona wraz ze skropienie nawierzchni drogowej asfaltem |  | m2 | 106 | 1
2.3.4 |  | D - 05.03.05A |  | KNNR 6/309/2 (2) | Nawierzchnie z mieszanek mineralno-bitumicznych (warstwa ścieralna), mieszanka asfaltowa, grubość po zagęszczeniu 3·cm, masa grysowa, samochód 5-10·t (R= 0,750, M= 0,750, S= 0,750) |  | m2 | 106 | 1
2.4 |  |  |  | Element | Remont nawierzchni mijanek
2.4.1 |  | D - 04.01.01 |  | KNP 13/1249/6 (1) | Wykonanie koryta drogi, koryto na poszerzeniach, powyżej 1 m, grunt kategorii III, koryto głębokości do 50 cm (R= 1,360, M= 1,360, S= 1,360) |  | m2 | 235 | 1
2.4.2 |  | D - 04.01.01 |  | KNNR 6/103/1 | Profilowanie i zagęszczanie podłoża pod warstwy konstrukcyjne nawierzchni, wykonywane ręcznie, kategoria gruntu II-IV |  | m2 | 235 | 1
2.4.3 |  | D - 05.03.05A |  | KNNR 6/104/3 | Warstwy odsączające (mechaniczne zagęszczenie), wykonanie mechaniczne, grubość po zagęszczeniu 15·cm |  | m2 | 235 | 1
2.4.4 |  | D - 05.03.05A |  | KNNR 6/113/2 | Podbudowy z kruszyw łamanych, po zagęszczeniu 20·cm |  | m2 | 206 | 1
2.4.5 |  | D - 04.03.01 |  | KNR 231/1004/7 | Oczyszczenie nawierzchni drogowych, mechaniczne, nawierzchnia ulepszona wraz ze skropienie nawierzchni drogowej asfaltem |  | m2 | 196 | 1
2.4.6 |  | D - 05.03.05A |  | KNNR 6/308/3 (3) | Nawierzchnie z mieszanek mineralno-bitumicznych (warstwa wiążąca), mieszanka asfaltowa, grubość po zagęszczeniu 8·cm, masa grysowa, samochód 5-10·t |  | m2 | 181 | 1
2.4.7 |  | D - 04.03.01 |  | KNR 231/1004/7 | Oczyszczenie nawierzchni drogowych, mechaniczne, nawierzchnia ulepszona wraz ze skropienie nawierzchni drogowej asfaltem |  | m2 | 181 | 1
2.4.8 |  | D - 05.03.05B |  | KNNR 6/108/2 (1) | Wyrównanie istniejącej podbudowy mieszanką mineralno-bitumiczną, mieszanka asfaltowa, wbudowanie mechaniczne, samochód 10·t |  | t | 12.9 | 1
2.4.9 |  | D - 04.03.01 |  | KNR 231/1004/7 | Oczyszczenie nawierzchni drogowych, mechaniczne, nawierzchnia ulepszona wraz ze skropienie nawierzchni drogowej asfaltem |  | m2 | 172 | 1
2.4.10 |  | D - 05.03.05A |  | KNNR 6/309/2 (2) | Nawierzchnie z mieszanek mineralno-bitumicznych (warstwa ścieralna), mieszanka asfaltowa, grubość po zagęszczeniu 3·cm, masa grysowa, samochód 5-10·t (R= 0,750, M= 0,750, S= 0,750) |  | m2 | 168 | 1
2.5 |  |  |  | Element | Remont nawierzchni jezdni
2.5.1 |  | D - 04.03.01 |  | KNR 231/1004/7 | Oczyszczenie nawierzchni drogowych, mechaniczne, nawierzchnia ulepszona wraz ze skropienie nawierzchni drogowej asfaltem |  | m2 | 16208 | 1
2.5.2 |  | D - 05.03.05B |  | KNNR 6/108/2 (1) | Wyrównanie istniejącej podbudowy mieszanką mineralno-bitumiczną,dodatek od km 6+520 do km 6+580 do 500kg/m2, mieszanka asfaltowa, wbudowanie mechaniczne, samochód 10·t |  | t | 18.75 | 1
2.5.3 |  | D - 05.03.05B |  | KNNR 6/108/2 (1) | Wyrównanie istniejącej podbudowy mieszanką mineralno-bitumiczną, mieszanka asfaltowa, wbudowanie mechaniczne, samochód 10·t |  | t | 1215.6 | 1
2.5.4 |  | D - 04.03.01 |  | KNR 231/1004/7 | Oczyszczenie nawierzchni drogowych, mechaniczne, nawierzchnia ulepszona wraz ze skropienie nawierzchni drogowej asfaltem |  | m2 | 16208 | 1
2.5.5 |  | D - 05.03.05A |  | KNNR 6/309/2 (2) | Nawierzchnie z mieszanek mineralno-bitumicznych (warstwa ścieralna), mieszanka asfaltowa, grubość po zagęszczeniu 3·cm, masa grysowa, samochód 5-10·t (R= 0,750, M= 0,750, S= 0,750) |  | m2 | 15961 | 1
2.6 |  |  |  | Element | Pobocza
2.6.1 |  | D - 06.03.01 |  | KNNR 6/1301/5 | Plantowanie poboczy, plantowanie poboczy wykonywane mechanicznie, grubość ścinania do10·cm |  | m2 | 4252.5 | 1
2.6.2 |  | D - 06.03.01 |  | KNNR 6/201/1 | Nawierzchnie gruntowe z mieszanek piaszczysto-gliniastych, grunt rodzimy piaszczysty, warstwa po zagęszczeniu 10·cm |  | m2 | 4252.5 | 1
2.7 |  |  |  | Element | Pobocza z płyt ażurowych betonowych
2.7.1 |  | D - 03.01.02.A |  | KNR 911/301/2 (1) | Drenaż (francuski) w gruncie suchym lub o normalnej wilgotności, drenaż z owinięciem geowłókniną, przekrój rowka drenażowego 30x100, 30x80, 30x60, (średnio 30x80·cm), koparko-spycharka |  | m | 1634 | 1
2.7.2 |  | D - 05.03.23A |  | KNNR 6/502/3 (1) | Nawierzchnie z płyt ażurowych, grubość 10·cm, podsypka cementowo-piaskowa z wypełnieniem żwirem, kostka szara |  | m2 | 1370 | 1
3 |  |  |  | Rozdział | Roboty wykończeniowe
3.1 |  |  |  | Element | Rowy i przepusty
3.1.1 |  | D - 06.04.01 |  | KNNR 6/1302/4 | Oczyszczanie rowów i przepustów z namułu, odmulenie przepustów pod jezdnią |  | m | 24 | 1
3.1.2 |  | D - 06.04.01 |  | KNKRB 6/1302/1 | Czyszczenie rowów z wyprofilowaniem dna i skarp gr. NAMUŁU 30 cm |  | m | 1530 | 1
3.1.3 |  | D - 06.04.01 |  | KNKRB 1/233/3 (1) | Mechaniczne kopanie rowów koparkami podsiębiernymi 0.25 m3 ( bez zasypania) głębokość rowu do 0.8m, dno rowu 0,4m, pochylenie skarp 1:1,5 od km 7+150 do km 7+555 str. L (R= 1,500, M= 1,500, S= 1,500) |  | m | 405 | 1
3.2 |  |  |  | Element | Przepust pod jezdnią km 5+188, 5+271
3.2.1 |  | D - 01.02.04 |  | KNNR 6/802/4 | Rozebranie nawierzchni, masy mineralno-bitumiczne grubość 10·cm, mechanicznie |  | m2 | 8 | 1
3.2.2 |  | D - 01.02.04 |  | KNNR 6/801/2 | Rozebranie podbudowy, z kruszywa, grubość 30·cm, mechanicznie |  | m2 | 8 | 1
3.2.3 |  | D - 04.01.01 |  | KNR 231/102/1 | Koryta wykonywane na poszerzeniach, na jezdniach, grunt kategorii II-IV, głębokość 50·cm |  | m2 | 19 | 1
3.2.4 |  | D - 01.02.04 |  | KNR 231/816/3 | Rozebranie przepustów rurowych, rury betonowe Fi·60 |  | m | 19 | 1
3.2.5 |  | D - 04.01.01 |  | KNNR 6/103/3 (1) | Profilowanie i zagęszczanie podłoża pod ławę przepustu, wykonywane mechanicznie, kategoria gruntu II-VI, |  | m2 | 13.3 | 1
3.2.6 |  | D - 06.02.01A |  | KNR 231/605/1 | Przepusty rurowe pod jezdnią, ławy fundamentowe żwirowe |  | m3 | 1.2 | 1
3.2.7 |  | D - 06.02.01A |  | KNR 231/605/8 | Przepusty rurowe pod jezdnią, rury spiralnie karbowane dwuścienne SN8 Fi·60·cm |  | m | 19 | 1
3.2.8 |  | D - 06.02.01A |  | KNR 231/605/5 | Przepusty rurowe pod jezdnią, ścianki czołowe dla rur Fi·60·cm |  | szt | 4 | 1
3.2.9 |  | D - 06.02.01A |  | KNNR 1/214/7 (1) | Zasypanie wykopów podłużnych, rowów, warstwami grubości 20·cm, kategoria gruntu III-IV |  | m3 | 2.2 | 1
3.2.10 |  | D - 04.04.00. |  | KNR 231/114/5 | Podbudowy z kruszywa łamanego 0/31.5 grubość warstwy po zagęszczeniu 20·cm (R= 1,540, M= 1,540, S= 1,540) |  | m2 | 8 | 1
3.2.11 |  | D - 04.03.01 |  | KNR 231/1004/7 | Oczyszczenie nawierzchni drogowych, mechaniczne, nawierzchnia ulepszona wraz ze skropienie nawierzchni drogowej asfaltem |  | m2 | 7.5 | 1
3.2.12 |  | D - 05.03.05B |  | KNNR 6/308/3 (2) | Nawierzchnie z mieszanek mineralno-bitumicznych (warstwa wiążąca), mieszanka asfaltowa, grubość po zagęszczeniu 7·cm, masa grysowa, samochód 5-10·t |  | m2 | 7.5 | 1
3.3 |  |  |  | Element | Przepust pod jezdnią km 5+638
3.3.1 |  | D - 01.02.04 |  | KNNR 6/802/4 | Rozebranie nawierzchni, masy mineralno-bitumiczne grubość 10·cm, mechanicznie |  | m2 | 8 | 1
3.3.2 |  | D - 01.02.04 |  | KNNR 6/801/2 | Rozebranie podbudowy, z kruszywa, grubość 30·cm, mechanicznie |  | m2 | 8 | 1
3.3.3 |  | D - 04.01.01 |  | KNR 231/102/1 | Koryta wykonywane na poszerzeniach, na jezdniach, grunt kategorii II-IV, głębokość 50·cm |  | m2 | 10 | 1
3.3.4 |  | D - 01.02.04 |  | KNR 231/816/3 | Rozebranie przepustów rurowych, rury betonowe Fi·80 (R= 2,000, M= 2,000, S= 2,000) |  | m | 10 | 1
3.3.5 |  | D - 04.01.01 |  | KNNR 6/103/3 (1) | Profilowanie i zagęszczanie podłoża pod ławę przepustu, wykonywane mechanicznie, kategoria gruntu II-VI, |  | m2 | 15 | 1
3.3.6 |  | D - 06.02.01A |  | KNR 231/605/1 | Przepusty rurowe pod jezdnią, ławy fundamentowe żwirowe |  | m3 | 2.25 | 1
3.3.7 |  | D - 06.02.01A |  | KNR 231/605/7 | Przepusty rurowe pod jezdnią, rury spiralnie karbowane dwuścienne SN8 Fi·80·cm (R= 2,000, M= 2,000, S= 2,000) |  | m | 15 | 1
3.3.8 |  | D - 06.02.01A |  | KNR 231/605/4 | Przepusty rurowe pod jezdnią, ścianki czołowe dla rur Fi·80·cm (R= 2,000, M= 2,000, S= 2,000) |  | szt | 1 | 1
3.3.9 |  | D - 06.02.01A |  | KNNR 1/214/7 (1) | Zasypanie wykopów podłużnych, rowów, warstwami grubości 20·cm, kategoria gruntu III-IV |  | m3 | 8 | 1
3.3.10 |  | D - 04.04.00. |  | KNR 231/114/5 | Podbudowy z kruszywa łamanego 0/31.5 grubość warstwy po zagęszczeniu 20·cm (R= 1,540, M= 1,540, S= 1,540) |  | m2 | 10 | 1
3.3.11 |  | D - 04.03.01 |  | KNR 231/1004/7 | Oczyszczenie nawierzchni drogowych, mechaniczne, nawierzchnia ulepszona wraz ze skropienie nawierzchni drogowej asfaltem |  | m2 | 12 | 1
3.3.12 |  | D - 05.03.05B |  | KNNR 6/308/3 (2) | Nawierzchnie z mieszanek mineralno-bitumicznych (warstwa wiążąca), mieszanka asfaltowa, grubość po zagęszczeniu 7·cm, masa grysowa, samochód 5-10·t |  | m2 | 12 | 1
3.4 |  |  |  | Element | Przepust pod jezdnią km 5+925
3.4.1 |  | D - 01.02.04 |  | KNNR 6/802/4 | Rozebranie nawierzchni, masy mineralno-bitumiczne grubość 10·cm, mechanicznie |  | m2 | 5 | 1
3.4.2 |  | D - 01.02.04 |  | KNNR 6/801/2 | Rozebranie podbudowy, z kruszywa, grubość 30·cm, mechanicznie |  | m2 | 5 | 1
3.4.3 |  | D - 04.01.01 |  | KNR 231/102/1 | Koryta wykonywane na poszerzeniach, na jezdniach, grunt kategorii II-IV, głębokość 50·cm |  | m2 | 6 | 1
3.4.4 |  | D - 04.01.01 |  | KNNR 6/103/3 (1) | Profilowanie i zagęszczanie podłoża pod ławę przepustu, wykonywane mechanicznie, kategoria gruntu II-VI, |  | m2 | 6 | 1
3.4.5 |  | D - 06.02.01A |  | KNR 231/605/1 | Przepusty rurowe pod jezdnią, ławy fundamentowe żwirowe |  | m3 | 6 | 1
3.4.6 |  | D - 06.02.01A |  | KNR 231/605/7 | Przepusty rurowe pod jezdnią, rury spiralnie karbowane dwuścienne SN8 Fi·40·cm |  | m | 10 | 1
3.4.7 |  | D - 06.02.01A |  | KNR 231/605/4 | Przepusty rurowe pod jezdnią, ścianki czołowe dla rur Fi·40·cm |  | szt | 2 | 1
3.4.8 |  | D - 06.02.01A |  | KNNR 1/214/7 (1) | Zasypanie wykopów podłużnych, rowów, warstwami grubości 20·cm, kategoria gruntu III-IV |  | m3 | 1.5 | 1
3.4.9 |  | D - 04.04.00. |  | KNR 231/114/5 | Podbudowy z kruszywa łamanego 0/31.5 grubość warstwy po zagęszczeniu 20·cm (R= 1,540, M= 1,540, S= 1,540) |  | m2 | 7 | 1
3.4.10 |  | D - 04.03.01 |  | KNR 231/1004/7 | Oczyszczenie nawierzchni drogowych, mechaniczne, nawierzchnia ulepszona wraz ze skropienie nawierzchni drogowej asfaltem |  | m2 | 7 | 1
3.4.11 |  | D - 05.03.05B |  | KNNR 6/308/3 (2) | Nawierzchnie z mieszanek mineralno-bitumicznych (warstwa wiążąca), mieszanka asfaltowa, grubość po zagęszczeniu 7·cm, masa grysowa, samochód 5-10·t |  | m2 | 8 | 1
3.5 |  |  |  | Element | Oznakowanie pionowe
3.5.1 |  | D - 07.02.01. |  | KNNR 6/808/8 | Słupki do znaków - rozebranie |  | szt | 9 | 1
3.5.2 |  | D - 07.02.01. |  | KNNR 6/702/8 | Zdjęcie znaków lub drogowskazów |  | szt | 10 | 1
3.5.3 |  | D - 07.02.01. |  | KNNR 6/702/8 | Montaż znaków lub drogowskazów wczesniej rozebranych |  | szt | 1 | 1
3.5.4 |  | D - 07.02.01. |  | KNNR 1/301/2 (1) | Wykopy pod słupki znaków z załadunkiem ręcznym i transportem na odległość 1 km, kategoria gruntu III 15x0,4x0,4x0,625 |  | m3 | 1.5 | 1
3.5.5 |  | D - 07.02.01. |  | KNNR 1/208/2 (1) | Nakłady uzupełniające do tablic za każdy dalszy 5 km odległości transportu ponad 1 km samochodami samowyładowczymi, drogi o nawierzchni utwardzonej, kategoria gruntu I-IV, samochód do 5·t (R= 5,000, M= 5,000, S= 5,000) |  | m3 | 1.5 | 1
3.5.6 |  | D - 07.02.01. |  | KNNR 2/106/2 | Betonowanie konstrukcji niezbrojonych, stopy i płyty fundamentowe |  | m3 | 1.5 | 1
3.5.7 |  | D - 07.02.01. |  | KNNR 6/702/1 (2) | Pionowe znaki drogowe, słupki z rur stalowych, Fi·60·mm |  | szt | 15 | 1
3.5.8 |  | D - 07.02.01. |  | KNNR 6/702/5 | Pionowe znaki drogowe, D |  | szt | 8 | 1
3.5.9 |  | D - 07.02.01. |  | KNNR 6/702/5 | Pionowe znaki drogowe, tablice i drogowskazy E (R= 3,000, M= 3,000, S= 3,000) |  | szt | 6 | 1
3.5.10 |  | D - 07.02.01. |  | KNNR 6/702/5 | Pionowe znaki drogowe, drogowskazy D-42 D-43 (R= 2,800, M= 2,800, S= 2,800) |  | szt | 4 | 1

## Kosztorys upr. UPZP
Numer | Kod CPV | Nr spec. | Kod_ind. | Podstawa | Opis | Notatka | Jednostka | Ilość | Krotność | Cena jedn. z krotnością | Cena | Wartość
|  |  |  | Kosztorys | Droga powiatowa nr 2704E Dzierzgów - Bełchów
1 |  |  |  | Rozdział | Roboty przygotowawcze
1.1 |  |  |  | Element | Roboty pomiarowe oraz inwentaryzacja
1.1.1 | 45233100-0 | D - 01.01.01 |  | KNNR 1/111/1 | Roboty pomiarowe przy liniowych robotach ziemnych, trasa dróg w terenie równinnym oraz wykonanie inwentaryzacji geodezyjnej powykonawczej |  | km | 3.133 | 1 | 2063.42 | 6464.69
1.2 |  |  |  | Element | Roboty rozbiórkowe
1.2.1 |  | D - 05.03.11 |  | SEK 601/104/4 (1) | Frezowanie nawierzchni asfaltowych na zimno z odwiezieniem kory asfaltowej na place składowe, frezowanie na głębokości do 3 cm, samochód 5,0-10,0·t w celu dowiązania się wysokościowego |  | m2 | 168 | 1 | 14.97 | 2514.96
1.2.2 |  | D - 01.02.04 |  | KNR 231/814/5 | Rozebranie obrzezy na podsypce cementowo-piaskowej, w celu przełożenia wysokosciowego |  | m | 400 | 1 | 11.1 | 4440
1.2.3 |  | D - 01.02.04 |  | KNR 231/814/5 | Rozebranie krawężników krawężnik na podsypce cementowo-piaskowej, w celu przełożenia wysokosciowego |  | m | 232 | 1 | 11.1 | 2575.2
1.2.4 |  | D - 01.02.04 |  | KNR 231/810/3 | Rozebranie nawierzchni, z kostki betonowej, ręczne, w celu przełożenia wysokosciowego |  | m2 | 297 | 1 | 49.93 | 14829.21
2 |  |  |  | Rozdział | Roboty nawierzchniowe
2.1 |  |  |  | Element | Nawierzchnia zjazdów do przełożenia
2.1.1 |  | D - 08.01.01B |  | KNR 231/403/3 | Krawężniki betonowe, uprzednio rozebrane·cm na podsypce cementowo-piaskowej |  | m | 232 | 1 | 16.53 | 3834.96
2.1.2 |  | D - 04.04.00. |  | KNNR 6/103/1 | Profilowanie i zagęszczanie istniejacej podbudowy, |  | m2 | 297 | 1 | 5.18 | 1538.46
2.1.3 |  | D - 05.03.23A |  | KNNR 6/502/3 (2) | Nawierzchnie z kostki brukowej betonowej, uprzednio rozebranej podsypka cementowo-piaskowa z wypełnieniem spoin piaskiem, |  | m2 | 297 | 1 | 50.16 | 14897.52
2.2 |  |  |  | Element | Nawierzchnia chodników do przełożenia
2.2.1 |  | D - 08.01.01B |  | KNR 231/403/3 | Obreżai betonowe, uprzednio rozebrane·cm na podsypce cementowo-piaskowej |  | m | 400 | 1 | 16.53 | 6612
2.2.2 |  | D - 08.01.01B |  | KNR 231/403/3 | Krawężniki betonowe, uprzednio rozebrane·cm na podsypce cementowo-piaskowej |  | m | 400 | 1 | 16.53 | 6612
2.2.3 |  | D - 04.04.00. |  | KNNR 6/103/1 | Profilowanie i zagęszczanie istniejacej podbudowy, |  | m2 | 600 | 1 | 5.18 | 3108
2.2.4 |  | D - 05.03.23A |  | KNNR 6/502/3 (2) | Nawierzchnie z kostki brukowej betonowej, uprzednio rozebranej podsypka cementowo-piaskowa z wypełnieniem spoin piaskiem, |  | m2 | 600 | 1 | 50.16 | 30096
2.3 |  |  |  | Element | Nawierzchnia zjazdów do uzupełnienia asfaltem oraz wplot skrzyżowania km 7+050
2.3.1 |  | D - 04.03.01 |  | KNR 231/1004/7 | Oczyszczenie nawierzchni drogowych, mechaniczne, nawierzchnia ulepszona wraz ze skropienie nawierzchni drogowej asfaltem |  | m2 | 106 | 1 | 2.23 | 236.38
2.3.2 |  | D - 05.03.05B |  | KNNR 6/108/2 (1) | Wyrównanie istniejącej podbudowy mieszanką mineralno-bitumiczną, mieszanka asfaltowa, wbudowanie mechaniczne, samochód 10·t |  | t | 8 | 1 | 338.97 | 2711.76
2.3.3 |  | D - 04.03.01 |  | KNR 231/1004/7 | Oczyszczenie nawierzchni drogowych, mechaniczne, nawierzchnia ulepszona wraz ze skropienie nawierzchni drogowej asfaltem |  | m2 | 106 | 1 | 2.23 | 236.38
2.3.4 |  | D - 05.03.05A |  | KNNR 6/309/2 (2) | Nawierzchnie z mieszanek mineralno-bitumicznych (warstwa ścieralna), mieszanka asfaltowa, grubość po zagęszczeniu 3·cm, masa grysowa, samochód 5-10·t |  | m2 | 106 | 1 | 27.8 | 2946.8
2.4 |  |  |  | Element | Remont nawierzchni mijanek
2.4.1 |  | D - 04.01.01 |  | KNP 13/1249/6 (1) | Wykonanie koryta drogi, koryto na poszerzeniach, powyżej 1 m, grunt kategorii III, koryto głębokości do 50 cm |  | m2 | 235 | 1 | 10.61 | 2493.35
2.4.2 |  | D - 04.01.01 |  | KNNR 6/103/1 | Profilowanie i zagęszczanie podłoża pod warstwy konstrukcyjne nawierzchni, wykonywane ręcznie, kategoria gruntu II-IV |  | m2 | 235 | 1 | 5.18 | 1217.3
2.4.3 |  | D - 05.03.05A |  | KNNR 6/104/3 | Warstwy odsączające (mechaniczne zagęszczenie), wykonanie mechaniczne, grubość po zagęszczeniu 15·cm |  | m2 | 235 | 1 | 4.32 | 1015.2
2.4.4 |  | D - 05.03.05A |  | KNNR 6/113/2 | Podbudowy z kruszyw łamanych, po zagęszczeniu 20·cm |  | m2 | 206 | 1 | 39.13 | 8060.78
2.4.5 |  | D - 04.03.01 |  | KNR 231/1004/7 | Oczyszczenie nawierzchni drogowych, mechaniczne, nawierzchnia ulepszona wraz ze skropienie nawierzchni drogowej asfaltem |  | m2 | 196 | 1 | 2.23 | 437.08
2.4.6 |  | D - 05.03.05A |  | KNNR 6/308/3 (3) | Nawierzchnie z mieszanek mineralno-bitumicznych (warstwa wiążąca), mieszanka asfaltowa, grubość po zagęszczeniu 8·cm, masa grysowa, samochód 5-10·t |  | m2 | 181 | 1 | 44.15 | 7991.15
2.4.7 |  | D - 04.03.01 |  | KNR 231/1004/7 | Oczyszczenie nawierzchni drogowych, mechaniczne, nawierzchnia ulepszona wraz ze skropienie nawierzchni drogowej asfaltem |  | m2 | 181 | 1 | 2.23 | 403.63
2.4.8 |  | D - 05.03.05B |  | KNNR 6/108/2 (1) | Wyrównanie istniejącej podbudowy mieszanką mineralno-bitumiczną, mieszanka asfaltowa, wbudowanie mechaniczne, samochód 10·t |  | t | 12.9 | 1 | 338.97 | 4372.71
2.4.9 |  | D - 04.03.01 |  | KNR 231/1004/7 | Oczyszczenie nawierzchni drogowych, mechaniczne, nawierzchnia ulepszona wraz ze skropienie nawierzchni drogowej asfaltem |  | m2 | 172 | 1 | 2.23 | 383.56
2.4.10 |  | D - 05.03.05A |  | KNNR 6/309/2 (2) | Nawierzchnie z mieszanek mineralno-bitumicznych (warstwa ścieralna), mieszanka asfaltowa, grubość po zagęszczeniu 3·cm, masa grysowa, samochód 5-10·t |  | m2 | 168 | 1 | 27.8 | 4670.4
2.5 |  |  |  | Element | Remont nawierzchni jezdni
2.5.1 |  | D - 04.03.01 |  | KNR 231/1004/7 | Oczyszczenie nawierzchni drogowych, mechaniczne, nawierzchnia ulepszona wraz ze skropienie nawierzchni drogowej asfaltem |  | m2 | 16208 | 1 | 2.23 | 36143.84
2.5.2 |  | D - 05.03.05B |  | KNNR 6/108/2 (1) | Wyrównanie istniejącej podbudowy mieszanką mineralno-bitumiczną,dodatek od km 6+520 do km 6+580 do 500kg/m2, mieszanka asfaltowa, wbudowanie mechaniczne, samochód 10·t |  | t | 18.75 | 1 | 338.97 | 6355.69
2.5.3 |  | D - 05.03.05B |  | KNNR 6/108/2 (1) | Wyrównanie istniejącej podbudowy mieszanką mineralno-bitumiczną, mieszanka asfaltowa, wbudowanie mechaniczne, samochód 10·t |  | t | 1215.6 | 1 | 338.97 | 412051.93
2.5.4 |  | D - 04.03.01 |  | KNR 231/1004/7 | Oczyszczenie nawierzchni drogowych, mechaniczne, nawierzchnia ulepszona wraz ze skropienie nawierzchni drogowej asfaltem |  | m2 | 16208 | 1 | 2.23 | 36143.84
2.5.5 |  | D - 05.03.05A |  | KNNR 6/309/2 (2) | Nawierzchnie z mieszanek mineralno-bitumicznych (warstwa ścieralna), mieszanka asfaltowa, grubość po zagęszczeniu 3·cm, masa grysowa, samochód 5-10·t |  | m2 | 15961 | 1 | 27.8 | 443715.8
2.6 |  |  |  | Element | Pobocza
2.6.1 |  | D - 06.03.01 |  | KNNR 6/1301/5 | Plantowanie poboczy, plantowanie poboczy wykonywane mechanicznie, grubość ścinania do10·cm |  | m2 | 4252.5 | 1 | 8.47 | 36018.68
2.6.2 |  | D - 06.03.01 |  | KNNR 6/201/1 | Nawierzchnie gruntowe z mieszanek piaszczysto-gliniastych, grunt rodzimy piaszczysty, warstwa po zagęszczeniu 10·cm |  | m2 | 4252.5 | 1 | 9.29 | 39505.73
2.7 |  |  |  | Element | Pobocza z płyt ażurowych betonowych
2.7.1 |  | D - 03.01.02.A |  | KNR 911/301/2 (1) | Drenaż (francuski) w gruncie suchym lub o normalnej wilgotności, drenaż z owinięciem geowłókniną, przekrój rowka drenażowego 30x100, 30x80, 30x60, (średnio 30x80·cm), koparko-spycharka |  | m | 1634 | 1 | 204.83 | 334692.22
2.7.2 |  | D - 05.03.23A |  | KNNR 6/502/3 (1) | Nawierzchnie z płyt ażurowych, grubość 10·cm, podsypka cementowo-piaskowa z wypełnieniem żwirem, kostka szara |  | m2 | 1370 | 1 | 87.52 | 119902.4
3 |  |  |  | Rozdział | Roboty wykończeniowe
3.1 |  |  |  | Element | Rowy i przepusty
3.1.1 |  | D - 06.04.01 |  | KNNR 6/1302/4 | Oczyszczanie rowów i przepustów z namułu, odmulenie przepustów pod jezdnią |  | m | 24 | 1 | 48.82 | 1171.68
3.1.2 |  | D - 06.04.01 |  | KNKRB 6/1302/1 | Czyszczenie rowów z wyprofilowaniem dna i skarp gr. NAMUŁU 30 cm |  | m | 1530 | 1 | 7.94 | 12148.2
3.1.3 |  | D - 06.04.01 |  | KNKRB 1/233/3 (1) | Mechaniczne kopanie rowów koparkami podsiębiernymi 0.25 m3 ( bez zasypania) głębokość rowu do 0.8m, dno rowu 0,4m, pochylenie skarp 1:1,5 od km 7+150 do km 7+555 str. L |  | m | 405 | 1 | 16.18 | 6552.9
3.2 |  |  |  | Element | Przepust pod jezdnią km 5+188, 5+271
3.2.1 |  | D - 01.02.04 |  | KNNR 6/802/4 | Rozebranie nawierzchni, masy mineralno-bitumiczne grubość 10·cm, mechanicznie |  | m2 | 8 | 1 | 17.71 | 141.68
3.2.2 |  | D - 01.02.04 |  | KNNR 6/801/2 | Rozebranie podbudowy, z kruszywa, grubość 30·cm, mechanicznie |  | m2 | 8 | 1 | 8.4 | 67.2
3.2.3 |  | D - 04.01.01 |  | KNR 231/102/1 | Koryta wykonywane na poszerzeniach, na jezdniach, grunt kategorii II-IV, głębokość 50·cm |  | m2 | 19 | 1 | 18.21 | 345.99
3.2.4 |  | D - 01.02.04 |  | KNR 231/816/3 | Rozebranie przepustów rurowych, rury betonowe Fi·60 |  | m | 19 | 1 | 105.2 | 1998.8
3.2.5 |  | D - 04.01.01 |  | KNNR 6/103/3 (1) | Profilowanie i zagęszczanie podłoża pod ławę przepustu, wykonywane mechanicznie, kategoria gruntu II-VI, |  | m2 | 13.3 | 1 | 1.98 | 26.33
3.2.6 |  | D - 06.02.01A |  | KNR 231/605/1 | Przepusty rurowe pod jezdnią, ławy fundamentowe żwirowe |  | m3 | 1.2 | 1 | 737.08 | 884.5
3.2.7 |  | D - 06.02.01A |  | KNR 231/605/8 | Przepusty rurowe pod jezdnią, rury spiralnie karbowane dwuścienne SN8 Fi·60·cm |  | m | 19 | 1 | 296.92 | 5641.48
3.2.8 |  | D - 06.02.01A |  | KNR 231/605/5 | Przepusty rurowe pod jezdnią, ścianki czołowe dla rur Fi·60·cm |  | szt | 4 | 1 | 1177.06 | 4708.24
3.2.9 |  | D - 06.02.01A |  | KNNR 1/214/7 (1) | Zasypanie wykopów podłużnych, rowów, warstwami grubości 20·cm, kategoria gruntu III-IV |  | m3 | 2.2 | 1 | 19.36 | 42.59
3.2.10 |  | D - 04.04.00. |  | KNR 231/114/5 | Podbudowy z kruszywa łamanego 0/31.5 grubość warstwy po zagęszczeniu 20·cm |  | m2 | 8 | 1 | 50.22 | 401.76
3.2.11 |  | D - 04.03.01 |  | KNR 231/1004/7 | Oczyszczenie nawierzchni drogowych, mechaniczne, nawierzchnia ulepszona wraz ze skropienie nawierzchni drogowej asfaltem |  | m2 | 7.5 | 1 | 2.23 | 16.73
3.2.12 |  | D - 05.03.05B |  | KNNR 6/308/3 (2) | Nawierzchnie z mieszanek mineralno-bitumicznych (warstwa wiążąca), mieszanka asfaltowa, grubość po zagęszczeniu 7·cm, masa grysowa, samochód 5-10·t |  | m2 | 7.5 | 1 | 49.7 | 372.75
3.3 |  |  |  | Element | Przepust pod jezdnią km 5+638
3.3.1 |  | D - 01.02.04 |  | KNNR 6/802/4 | Rozebranie nawierzchni, masy mineralno-bitumiczne grubość 10·cm, mechanicznie |  | m2 | 8 | 1 | 17.71 | 141.68
3.3.2 |  | D - 01.02.04 |  | KNNR 6/801/2 | Rozebranie podbudowy, z kruszywa, grubość 30·cm, mechanicznie |  | m2 | 8 | 1 | 8.4 | 67.2
3.3.3 |  | D - 04.01.01 |  | KNR 231/102/1 | Koryta wykonywane na poszerzeniach, na jezdniach, grunt kategorii II-IV, głębokość 50·cm |  | m2 | 10 | 1 | 18.21 | 182.1
3.3.4 |  | D - 01.02.04 |  | KNR 231/816/3 | Rozebranie przepustów rurowych, rury betonowe Fi·80 |  | m | 10 | 1 | 210.37 | 2103.7
3.3.5 |  | D - 04.01.01 |  | KNNR 6/103/3 (1) | Profilowanie i zagęszczanie podłoża pod ławę przepustu, wykonywane mechanicznie, kategoria gruntu II-VI, |  | m2 | 15 | 1 | 1.98 | 29.7
3.3.6 |  | D - 06.02.01A |  | KNR 231/605/1 | Przepusty rurowe pod jezdnią, ławy fundamentowe żwirowe |  | m3 | 2.25 | 1 | 737.08 | 1658.43
3.3.7 |  | D - 06.02.01A |  | KNR 231/605/7 | Przepusty rurowe pod jezdnią, rury spiralnie karbowane dwuścienne SN8 Fi·80·cm |  | m | 15 | 1 | 436.42 | 6546.3
3.3.8 |  | D - 06.02.01A |  | KNR 231/605/4 | Przepusty rurowe pod jezdnią, ścianki czołowe dla rur Fi·80·cm |  | szt | 1 | 1 | 1683.76 | 1683.76
3.3.9 |  | D - 06.02.01A |  | KNNR 1/214/7 (1) | Zasypanie wykopów podłużnych, rowów, warstwami grubości 20·cm, kategoria gruntu III-IV |  | m3 | 8 | 1 | 19.36 | 154.88
3.3.10 |  | D - 04.04.00. |  | KNR 231/114/5 | Podbudowy z kruszywa łamanego 0/31.5 grubość warstwy po zagęszczeniu 20·cm |  | m2 | 10 | 1 | 50.22 | 502.2
3.3.11 |  | D - 04.03.01 |  | KNR 231/1004/7 | Oczyszczenie nawierzchni drogowych, mechaniczne, nawierzchnia ulepszona wraz ze skropienie nawierzchni drogowej asfaltem |  | m2 | 12 | 1 | 2.23 | 26.76
3.3.12 |  | D - 05.03.05B |  | KNNR 6/308/3 (2) | Nawierzchnie z mieszanek mineralno-bitumicznych (warstwa wiążąca), mieszanka asfaltowa, grubość po zagęszczeniu 7·cm, masa grysowa, samochód 5-10·t |  | m2 | 12 | 1 | 49.7 | 596.4
3.4 |  |  |  | Element | Przepust pod jezdnią km 5+925
3.4.1 |  | D - 01.02.04 |  | KNNR 6/802/4 | Rozebranie nawierzchni, masy mineralno-bitumiczne grubość 10·cm, mechanicznie |  | m2 | 5 | 1 | 17.71 | 88.55
3.4.2 |  | D - 01.02.04 |  | KNNR 6/801/2 | Rozebranie podbudowy, z kruszywa, grubość 30·cm, mechanicznie |  | m2 | 5 | 1 | 8.4 | 42
3.4.3 |  | D - 04.01.01 |  | KNR 231/102/1 | Koryta wykonywane na poszerzeniach, na jezdniach, grunt kategorii II-IV, głębokość 50·cm |  | m2 | 6 | 1 | 18.21 | 109.26
3.4.4 |  | D - 04.01.01 |  | KNNR 6/103/3 (1) | Profilowanie i zagęszczanie podłoża pod ławę przepustu, wykonywane mechanicznie, kategoria gruntu II-VI, |  | m2 | 6 | 1 | 1.98 | 11.88
3.4.5 |  | D - 06.02.01A |  | KNR 231/605/1 | Przepusty rurowe pod jezdnią, ławy fundamentowe żwirowe |  | m3 | 6 | 1 | 737.08 | 4422.48
3.4.6 |  | D - 06.02.01A |  | KNR 231/605/7 | Przepusty rurowe pod jezdnią, rury spiralnie karbowane dwuścienne SN8 Fi·40·cm |  | m | 10 | 1 | 218.21 | 2182.1
3.4.7 |  | D - 06.02.01A |  | KNR 231/605/4 | Przepusty rurowe pod jezdnią, ścianki czołowe dla rur Fi·40·cm |  | szt | 2 | 1 | 841.9 | 1683.8
3.4.8 |  | D - 06.02.01A |  | KNNR 1/214/7 (1) | Zasypanie wykopów podłużnych, rowów, warstwami grubości 20·cm, kategoria gruntu III-IV |  | m3 | 1.5 | 1 | 19.36 | 29.04
3.4.9 |  | D - 04.04.00. |  | KNR 231/114/5 | Podbudowy z kruszywa łamanego 0/31.5 grubość warstwy po zagęszczeniu 20·cm |  | m2 | 7 | 1 | 50.22 | 351.54
3.4.10 |  | D - 04.03.01 |  | KNR 231/1004/7 | Oczyszczenie nawierzchni drogowych, mechaniczne, nawierzchnia ulepszona wraz ze skropienie nawierzchni drogowej asfaltem |  | m2 | 7 | 1 | 2.23 | 15.61
3.4.11 |  | D - 05.03.05B |  | KNNR 6/308/3 (2) | Nawierzchnie z mieszanek mineralno-bitumicznych (warstwa wiążąca), mieszanka asfaltowa, grubość po zagęszczeniu 7·cm, masa grysowa, samochód 5-10·t |  | m2 | 8 | 1 | 49.7 | 397.6
3.5 |  |  |  | Element | Oznakowanie pionowe
3.5.1 |  | D - 07.02.01. |  | KNNR 6/808/8 | Słupki do znaków - rozebranie |  | szt | 9 | 1 | 14.04 | 126.36
3.5.2 |  | D - 07.02.01. |  | KNNR 6/702/8 | Zdjęcie znaków lub drogowskazów |  | szt | 10 | 1 | 26.23 | 262.3
3.5.3 |  | D - 07.02.01. |  | KNNR 6/702/8 | Montaż znaków lub drogowskazów wczesniej rozebranych |  | szt | 1 | 1 | 26.23 | 26.23
3.5.4 |  | D - 07.02.01. |  | KNNR 1/301/2 (1) | Wykopy pod słupki znaków z załadunkiem ręcznym i transportem na odległość 1 km, kategoria gruntu III 15x0,4x0,4x0,625 |  | m3 | 1.5 | 1 | 107.59 | 161.39
3.5.5 |  | D - 07.02.01. |  | KNNR 1/208/2 (1) | Nakłady uzupełniające do tablic za każdy dalszy 5 km odległości transportu ponad 1 km samochodami samowyładowczymi, drogi o nawierzchni utwardzonej, kategoria gruntu I-IV, samochód do 5·t |  | m3 | 1.5 | 1 | 22.93 | 34.4
3.5.6 |  | D - 07.02.01. |  | KNNR 2/106/2 | Betonowanie konstrukcji niezbrojonych, stopy i płyty fundamentowe |  | m3 | 1.5 | 1 | 276.73 | 415.1
3.5.7 |  | D - 07.02.01. |  | KNNR 6/702/1 (2) | Pionowe znaki drogowe, słupki z rur stalowych, Fi·60·mm |  | szt | 15 | 1 | 285.92 | 4288.8
3.5.8 |  | D - 07.02.01. |  | KNNR 6/702/5 | Pionowe znaki drogowe, D |  | szt | 8 | 1 | 261.29 | 2090.32
3.5.9 |  | D - 07.02.01. |  | KNNR 6/702/5 | Pionowe znaki drogowe, tablice i drogowskazy E |  | szt | 6 | 1 | 783.85 | 4703.1
3.5.10 |  | D - 07.02.01. |  | KNNR 6/702/5 | Pionowe znaki drogowe, drogowskazy D-42 D-43 |  | szt | 4 | 1 | 731.59 | 2926.36
[5 empty] | VAT | [6 empty] | 384516.71

## Zestawienie R
Lp. | ETO | Nazwa | Jednostka | Ilość całkowita | Cena | Wartość
Droga powiatowa nr 2704E Dzierzgów - Bełchów
1 | 2 | Betoniarze grupa II | r-g | 134.28 |  | 2390.18
2 | 32 | Brukarze grupa II | r-g | 110.5272 |  | 1967.38
3 | 33 | Brukarze grupa III | r-g | 110.5272 |  | 1967.38
4 | 362 | Operatorzy grupa II | r-g | 159.3768 |  | 2836.9
5 | 999 | Robocizna | r-g | 2107.86 |  | 37519.91
6 | 999 | Robotnicy | r-g | 5367.5479 |  | 95542.35
7 | 391 | Robotnicy grupa I | r-g | 641.837 |  | 11424.7
8 | 392 | Robotnicy grupa II | r-g | 1271.0964 |  | 22625.52
Roboty przygotowawcze
1 | 999 | Robotnicy | r-g | 177.5984 | 17.8 | 3161.25
2 | 392 | Robotnicy grupa II | r-g | 652.1454 | 17.8 | 11608.19
Roboty nawierzchniowe
1 | 32 | Brukarze grupa II | r-g | 110.5272 | 17.8 | 1967.38
2 | 33 | Brukarze grupa III | r-g | 110.5272 | 17.8 | 1967.38
3 | 362 | Operatorzy grupa II | r-g | 159.2496 | 17.8 | 2834.64
4 | 999 | Robocizna | r-g | 2107.86 | 17.8 | 37519.91
5 | 999 | Robotnicy | r-g | 5072.1933 | 17.8 | 90285.04
6 | 391 | Robotnicy grupa I | r-g | 156.9639 | 17.8 | 2793.96
7 | 392 | Robotnicy grupa II | r-g | 220.6416 | 17.8 | 3927.42
Roboty wykończeniowe
1 | 2 | Betoniarze grupa II | r-g | 134.28 | 17.8 | 2390.18
2 | 362 | Operatorzy grupa II | r-g | 0.1272 | 17.8 | 2.26
3 | 999 | Robotnicy | r-g | 117.7562 | 17.8 | 2096.06
4 | 391 | Robotnicy grupa I | r-g | 484.873 | 17.8 | 8630.74
5 | 392 | Robotnicy grupa II | r-g | 398.3094 | 17.8 | 7089.91

## Zestawienie M
Lp. | ETO | Nazwa | Jednostka | Ilość całkowita | Cena | Wartość | Ilość inwestora | Wartość inwestora
Droga powiatowa nr 2704E Dzierzgów - Bełchów
1 | 1040004 | Asfalt drogowy - stały D 160/220 - luzem | kg | 16933.785 |  | 27771.4
2 | 2370604 | Beton zwykły C12/15 (B-15) | m3 | 4.8 |  | 999.26
3 | 2370602 | Beton zwykły z kruszywa naturalnego B-10 (mieszanka betonowa) | m3 | 1.5225 |  | 283.73
4 | 1700310 | Cement portlandzki zwykły "35" bez dodatków | t | 30.5487 |  | 12778.52
5 | 2640607 | Deski iglaste obrzynane klasa III, grubości 25·mm | m3 | 0.52175 |  | 327.83
6 | 3950199 | Drewno opałowe | kg | 255.1836 |  | 510.37
7 | 3900750 | Geowłóknina drenażowa | m2 | 4003.3 |  | 9607.92
8 | 1600506 | Kruszywo łamane 0-31,5 mm niesortowane | t | 303.345 |  | 19856.96
9 | 2300100 | Lepik asfaltowy bez wypełniaczy, stosowany na gorąco | kg | 276.5098 |  | 1056.27
10 | 2390040 | Masa mineralno-asfaltowa grysowo-żwirowa, do warstwy wiążącej | t | 26.4622 |  | 5318.9
11 | 1650303 | Miesz.miner-asfalt. do war.ścier. AC 11 S | t | 1241.9775 |  | 334775.04
12 | 1650202 | Miesz.miner-asfalt. do war.wiąż. AC 16 W | t | 1278.1845 |  | 300283.88
13 | 1020302 | Olej napędowy do silników luzem | kg | 597.663 |  | 2832.92
14 | 1601808 | Piasek do betonów zwykłych naturalny | m3 | 227.452 |  | 5875.09
15 | 815820102 | Płyta ażurowa 60x40x10 betonowa grubości 10·cm, szara | m2 | 1397.4 |  | 47511.6
16 | 2301421 | Roztwór asfalt. grunt Bituthene B2 primer | dm3 | 42.5306 |  | 585.65
17 | 5431105 | Rura betonowa C16/20 ze stopką fi 600mm | m | 19.57 |  | 2283.82
18 | 5430006 | Rura betonowa okrągła na zakład, typu C, ze stopką, Fi·500 mm | m | 41.2 |  | 3876.51
19 | 3951300 | Słupki drew.igl. fi 7-11 cm,dł.2,0 m | m3 | 0.34463 |  | 51.43
20 | 1323814 | Słupki z rur stalowych Fi·70·mm | kg | 294.45 |  | 3630.57
21 | 1341700 | Szpilki z prętów stalowych | szt | 1225.5 |  | 3676.5
22 | 1355599 | Tablice znaków drogowych | szt | 37.2 |  | 7751.36
23 | 1600680 | Tłuczeń kamienny do nawierzchni drogowych, łamany sortowany | t | 99.5947 |  | 7265.43
24 | 3930001 | Woda z rurociągów | m3 | 139.3062 |  | 610.16
25 | 1602620 | Żwir do nawierzchni drogowych i kolejowych, gruby 4,0-50,0·mm | m3 | 526.148 |  | 35251.92
26 | 1602504 | Żwir sortowany 5-8·mm | m3 | 11.6235 |  | 1103.07
|  | Pomocnicze: |  |  |  | 2500.1
Roboty przygotowawcze
1 | 3951300 | Słupki drew.igl. fi 7-11 cm,dł.2,0 m | m3 | 0.34463 | 149.23 | 51.43
Roboty nawierzchniowe
1 | 1040004 | Asfalt drogowy - stały D 160/220 - luzem | kg | 16920.27 | 1.64 | 27749.24
2 | 1700310 | Cement portlandzki zwykły "35" bez dodatków | t | 30.5487 | 418.3 | 12778.52
3 | 3900750 | Geowłóknina drenażowa | m2 | 4003.3 | 2.4 | 9607.92
4 | 1600506 | Kruszywo łamane 0-31,5 mm niesortowane | t | 303.345 | 65.46 | 19856.96
5 | 2390040 | Masa mineralno-asfaltowa grysowo-żwirowa, do warstwy wiążącej | t | 26.4622 | 201 | 5318.9
6 | 1650303 | Miesz.miner-asfalt. do war.ścier. AC 11 S | t | 1241.9775 | 269.55 | 334775.04
7 | 1650202 | Miesz.miner-asfalt. do war.wiąż. AC 16 W | t | 1274.0788 | 234.93 | 299319.32
8 | 1020302 | Olej napędowy do silników luzem | kg | 597.186 | 4.74 | 2830.66
9 | 1601808 | Piasek do betonów zwykłych naturalny | m3 | 227.452 | 25.83 | 5875.09
10 | 815820102 | Płyta ażurowa 60x40x10 betonowa grubości 10·cm, szara | m2 | 1397.4 | 34 | 47511.6
11 | 1341700 | Szpilki z prętów stalowych | szt | 1225.5 | 3 | 3676.5
12 | 1600680 | Tłuczeń kamienny do nawierzchni drogowych, łamany sortowany | t | 87.344 | 72.95 | 6371.74
13 | 3930001 | Woda z rurociągów | m3 | 136.0334 | 4.38 | 595.83
14 | 1602620 | Żwir do nawierzchni drogowych i kolejowych, gruby 4,0-50,0·mm | m3 | 526.148 | 67 | 35251.92
|  | Pomocnicze: |  | 1 | 2412.97 | 2412.97
Roboty wykończeniowe
1 | 1040004 | Asfalt drogowy - stały D 160/220 - luzem | kg | 13.515 | 1.64 | 22.16
2 | 2370604 | Beton zwykły C12/15 (B-15) | m3 | 4.8 | 208.18 | 999.26
3 | 2370602 | Beton zwykły z kruszywa naturalnego B-10 (mieszanka betonowa) | m3 | 1.5225 | 186.36 | 283.73
4 | 2640607 | Deski iglaste obrzynane klasa III, grubości 25·mm | m3 | 0.52175 | 628.32 | 327.83
5 | 3950199 | Drewno opałowe | kg | 255.1836 | 2 | 510.37
6 | 2300100 | Lepik asfaltowy bez wypełniaczy, stosowany na gorąco | kg | 276.5098 | 3.82 | 1056.27
7 | 1650202 | Miesz.miner-asfalt. do war.wiąż. AC 16 W | t | 4.1057 | 234.93 | 964.56
8 | 3930001 | Nieznany Ss= 3930001 32768 | ??? | 3.2728 | 4.38 | 14.33
9 | 1020302 | Olej napędowy do silników luzem | kg | 0.477 | 4.74 | 2.26
10 | 2301421 | Roztwór asfalt. grunt Bituthene B2 primer | dm3 | 42.5306 | 13.77 | 585.65
11 | 5431105 | Rura betonowa C16/20 ze stopką fi 600mm | m | 19.57 | 116.7 | 2283.82
12 | 5430006 | Rura betonowa okrągła na zakład, typu C, ze stopką, Fi·500 mm | m | 41.2 | 94.09 | 3876.51
13 | 1323814 | Słupki z rur stalowych Fi·70·mm | kg | 294.45 | 12.33 | 3630.57
14 | 1355599 | Tablice znaków drogowych | szt | 37.2 | 208.37 | 7751.36
15 | 1600680 | Tłuczeń kamienny do nawierzchni drogowych, łamany sortowany | t | 12.2507 | 72.95 | 893.69
16 | 1602504 | Żwir sortowany 5-8·mm | m3 | 11.6235 | 94.9 | 1103.07
|  | Pomocnicze: |  | 1 | 87.13 | 87.13

## Zestawienie S
Lp. | ETO | Nazwa | Jednostka | Ilość całkowita | Cena | Wartość
Droga powiatowa nr 2704E Dzierzgów - Bełchów
1 | 13331 | Brona talerzowa (bez ciągnika) | m-g | 0.3744 |  | 3.19
2 | 13331 | Brona talerzowa (bez ciągnika) | m-g | 65.4885 |  | 558.62
3 | 39413 | Ciągnik gąsienicowy 55-59·kW (75-80 KM) (1) | m-g | 0.3744 |  | 19.5
4 | 39114 | Ciągnik kołowy 18-22 kW (25-30 KM) (1) | m-g | 206.5258 |  | 8775.28
5 | 39116 | Ciągnik kołowy 37 kW (50 KM) (1) | m-g | 65.4885 |  | 3127.08
6 | 12714 | Frezarka drog.WIRTGEN W 500(1) | m-g | 3.2256 |  | 835.43
7 | 11131 | Koparka jednonaczyniowa kołowa 0.25·m3 (1) | m-g | 33.3518 |  | 3016.33
8 | 11111 | Koparko-ładowarka na podwoziu ciągnika kołowego 0.15·m3 (1) | m-g | 122.55 |  | 10099.35
9 | 11612 | Równiarka samojezdna 74 kW (100·KM) (1) | m-g | 1.4768 |  | 134.58
10 | 52313 | Rozkładarka mas bitumicznych 3.5m (2) | m-g | 163.7426 |  | 18846.78
11 | 39511 | Samochód dostawczy do 0.9·t (1) | m-g | 4.6995 |  | 283.99
12 | 39813 | Samochód samowyład.10-15t (1) | m-g | 239.6975 |  | 20678.7
13 | 39811 | Samochód samowyład.do 5t (1) | m-g | 226.4344 |  | 19031.81
14 | 39812 | Samochód samowyładowczy 5-10·t (1) | m-g | 219.8793 |  | 20281.66
15 | 39811 | Samochód samowyładowczy do 5·t (1) | m-g | 1060.6273 |  | 89145.72
16 | 39521 | Samochód skrzyn.do 5.0t (1) | m-g | 0.51 |  | 32.39
17 | 52425 | Samojezdna ścinarka poboczy(1) | m-g | 83.349 |  | 9704.32
18 | 13513 | Skrapiarka do bitumu przewoźna (bez ciągnika) z ręczną pompą 1500dm3 | m-g | 405.0827 |  | 7445.42
19 | 83121 | Sprężarka pow.ele.4-5m3/min(1) | m-g | 1.869 |  | 91.69
20 | 64060 | Spycharka gąsienicowa 74·kW (100·KM) (1) | m-g | 0.47158 |  | 46.35
21 | 12622 | Ubijak spalinowy 200·kg | m-g | 52.6148 |  | 609.81
22 | 12261 | Walec stat.ciąg.ogum.6-10t | m-g | 293.5539 |  | 13981.97
23 | 12162 | Walec stat.samoj.ogum.15t (1) | m-g | 1.3098 |  | 126.93
24 | 12113 | Walec statyczny samojezdny 10·t (1) | m-g | 5.1823 |  | 419.2
25 | 12115 | Walec statyczny samojezdny 15·t (1) | m-g | 35.147 |  | 3220.87
26 | 12311 | Walec wibrac.samoj.2,5t(1) | m-g | 0.14063 |  | 8.11
27 | 12414 | Walec wibracyjny ciągniony gładki 12·t | m-g | 1.5155 |  | 71.64
28 | 13301 | Walec wibracyjny jednoosiowy 0.6·t | m-g | 4.528 |  | 181.26
29 | 45111 | Wibrator powierzchniowy do 225·kg | m-g | 294.71 |  | 1576.7
30 | 11711 | Zrywarka przyczepna | m-g | 0.1659 |  | 1.42
31 | 31112 | Żuraw samochodowy do 4·t (1) | m-g | 9.4381 |  | 738.15
Roboty przygotowawcze
1 | 12714 | Frezarka drog.WIRTGEN W 500(1) | m-g | 3.2256 | 259 | 835.43
2 | 39511 | Samochód dostawczy do 0.9·t (1) | m-g | 4.6995 | 60.43 | 283.99
3 | 39811 | Samochód samowyład.do 5t (1) | m-g | 5.5104 | 84.05 | 463.15
Roboty nawierzchniowe
1 | 13331 | Brona talerzowa (bez ciągnika) | m-g | 65.4885 | 8.53 | 558.62
2 | 39114 | Ciągnik kołowy 18-22 kW (25-30 KM) (1) | m-g | 206.3609 | 42.49 | 8768.28
3 | 39116 | Ciągnik kołowy 37 kW (50 KM) (1) | m-g | 65.4885 | 47.75 | 3127.08
4 | 11111 | Koparko-ładowarka na podwoziu ciągnika kołowego 0.15·m3 (1) | m-g | 122.55 | 82.41 | 10099.35
5 | 11612 | Równiarka samojezdna 74 kW (100·KM) (1) | m-g | 1.2322 | 91.13 | 112.29
6 | 52313 | Rozkładarka mas bitumicznych 3.5m (2) | m-g | 163.4621 | 115.1 | 18814.49
7 | 39813 | Samochód samowyład.10-15t (1) | m-g | 239.6975 | 86.27 | 20678.7
8 | 39811 | Samochód samowyład.do 5t (1) | m-g | 220.924 | 84.05 | 18568.66
9 | 39812 | Samochód samowyładowczy 5-10·t (1) | m-g | 219.1725 | 92.24 | 20216.47
10 | 39811 | Samochód samowyładowczy do 5·t (1) | m-g | 1060.4098 | 84.05 | 89127.44
11 | 52425 | Samojezdna ścinarka poboczy(1) | m-g | 83.349 | 116.43 | 9704.32
12 | 13513 | Skrapiarka do bitumu przewoźna (bez ciągnika) z ręczną pompą 1500dm3 | m-g | 404.7594 | 18.38 | 7439.48
13 | 12622 | Ubijak spalinowy 200·kg | m-g | 52.6148 | 11.59 | 609.81
14 | 12261 | Walec stat.ciąg.ogum.6-10t | m-g | 293.5539 | 47.63 | 13981.97
15 | 12113 | Walec statyczny samojezdny 10·t (1) | m-g | 3.6924 | 80.89 | 298.68
16 | 12115 | Walec statyczny samojezdny 15·t (1) | m-g | 35.147 | 91.64 | 3220.87
17 | 13301 | Walec wibracyjny jednoosiowy 0.6·t | m-g | 4.528 | 40.03 | 181.26
18 | 45111 | Wibrator powierzchniowy do 225·kg | m-g | 294.71 | 5.35 | 1576.7
Roboty wykończeniowe
1 | 13331 | Brona talerzowa (bez ciągnika) | m-g | 0.3744 | 8.53 | 3.19
2 | 39413 | Ciągnik gąsienicowy 55-59·kW (75-80 KM) (1) | m-g | 0.3744 | 52.09 | 19.5
3 | 39114 | Ciągnik kołowy 18-22 kW (25-30 KM) (1) | m-g | 0.16483 | 42.49 | 7
4 | 11131 | Koparka jednonaczyniowa kołowa 0.25·m3 (1) | m-g | 33.3518 | 90.44 | 3016.33
5 | 11612 | Równiarka samojezdna 74 kW (100·KM) (1) | m-g | 0.24458 | 91.13 | 22.29
6 | 52313 | Rozkładarka mas bitumicznych 3.5m (2) | m-g | 0.2805 | 115.1 | 32.29
7 | 39812 | Samochód samowyładowczy 5-10·t (1) | m-g | 0.70675 | 92.24 | 65.19
8 | 39811 | Samochód samowyładowczy do 5·t (1) | m-g | 0.2175 | 84.05 | 18.28
9 | 39521 | Samochód skrzyn.do 5.0t (1) | m-g | 0.51 | 63.5 | 32.39
10 | 13513 | Skrapiarka do bitumu przewoźna (bez ciągnika) z ręczną pompą 1500dm3 | m-g | 0.3233 | 18.38 | 5.94
11 | 83121 | Sprężarka pow.ele.4-5m3/min(1) | m-g | 1.869 | 49.06 | 91.69
12 | 64060 | Spycharka gąsienicowa 74·kW (100·KM) (1) | m-g | 0.47158 | 98.28 | 46.35
13 | 12162 | Walec stat.samoj.ogum.15t (1) | m-g | 1.3098 | 96.91 | 126.93
14 | 12113 | Walec statyczny samojezdny 10·t (1) | m-g | 1.49 | 80.89 | 120.52
15 | 12311 | Walec wibrac.samoj.2,5t(1) | m-g | 0.14063 | 57.65 | 8.11
16 | 12414 | Walec wibracyjny ciągniony gładki 12·t | m-g | 1.5155 | 47.27 | 71.64
17 | 11711 | Zrywarka przyczepna | m-g | 0.1659 | 8.56 | 1.42
18 | 31112 | Żuraw samochodowy do 4·t (1) | m-g | 9.4381 | 78.21 | 738.15

## Tabela elem. scalonych
Numer | Kod CPV | Element | Wartość | Wartość dodatku | VAT
Droga powiatowa nr 2704E Dzierzgów - Bełchów
1 |  | Roboty przygotowawcze
1.1 |  | Roboty pomiarowe oraz inwentaryzacja | 6464.69
1.2 |  | Roboty rozbiórkowe | 24359.37
|  | VAT |  |  | 7089.53
2 |  | Roboty nawierzchniowe
2.1 |  | Nawierzchnia zjazdów do przełożenia | 20270.94
2.2 |  | Nawierzchnia chodników do przełożenia | 46428
2.3 |  | Nawierzchnia zjazdów do uzupełnienia asfaltem oraz wplot skrzyżowania km 7+050 | 6131.32
2.4 |  | Remont nawierzchni mijanek | 31045.16
2.5 |  | Remont nawierzchni jezdni | 934411.1
2.6 |  | Pobocza | 75524.41
2.7 |  | Pobocza z płyt ażurowych betonowych | 454594.62
|  | VAT |  |  | 360733.28
3 |  | Roboty wykończeniowe
3.1 |  | Rowy i przepusty | 19872.78
3.2 |  | Przepust pod jezdnią km 5+188, 5+271 | 14648.05
3.3 |  | Przepust pod jezdnią km 5+638 | 13693.11
3.4 |  | Przepust pod jezdnią km 5+925 | 9333.86
3.5 |  | Oznakowanie pionowe | 15034.36
|  | VAT |  |  | 16693.9
|  | VAT |  |  | 384516.71